## 劳务目标成本测算
劳务目标成本测算
序号 | 工 种 | 项 目 名 称 | 项目特征描述 | 计量单位 | 工程量 | 基坑支护 | 人工费 单价 | 材料费 单价 | 机械费 单价 | 小计 | 人工费合计 | 材料费合计 | 机械费合计 | 含税合价（元）
1 | 土石方工程 | 挖基坑土方 | 1.土类别:以地质勘察报告为准 2.开挖深度:基坑深度 | m3 | 69499.34 | 69499.34
2 | 土石方工程 | 回填土（借土） | 1.填方部位:基坑回填土 2.材料品种:素土 3.密实度:按设计要求 | m3 | 5349.23 | 5349.23
3 | 土石方工程 | 挖粗砂 | 1.挖粗砂 2.运至建设单位指定场地 | m3 | 29324.61 | 29324.61
4 | 土石方工程 | 回填6%水泥石粉渣 | 1.填方部位:基坑回填土 2.材料品种:回填6%水泥石粉渣 3.密实度:按设计要求 | m3 | 8245.4 | 8245.4
5 | 土石方工程 | 余方弃置 | 1、土石类别:土方 2、外运，运距综合考虑 | m3 | 69499.34 | 69499.34
6 | 地基处理与边坡支护工程 | 850 三轴水泥搅拌桩 | 1.地层类别:以地质勘察报告为准 2.桩截面尺寸:3×Φ850 3.做法、搅拌要求:三轴 4.水泥强度等级、掺量:42.5R,360kg/m | m3 | 4406.57 | 4406.57
7 | 地基处理与边坡支护工程 | 4*S15.2预应力锚索 | 1.地层类别:以地质勘察报告为准 2.锚杆(索)类型、深度、部位:预应力锚索4×S15.2 3.预应力值:拉力标准值500kN,锁定值 400kN(如遇中风化岩层,锚索最小长度不小于18米,入中风化岩层不少于5米) 4.浆液种类、强度等级:水灰比约0.45～0.50的纯水泥浆,浆体28d无侧限抗压强度不低于25Mp | m | 792 | 792
8 | 桩基工程 | 格构柱φ1000灌注桩 | 1.地层类别:以地质勘察报告为准 2.空桩长度、桩长:按设计长度 3.桩径:Φ1000mm 4.混凝土种类、强度等级:水下商品混凝土 C25 | m3 | 525.95 | 525.95
9 | 桩基工程 | φ1200灌注桩 | 1.地层类别:以地质勘察报告为准 2.空桩长度、桩长:按设计长度 3.桩径:Φ1200mm 4.混凝土种类、强度等级:水下商品混凝土 C25 | m3 | 5835.12 | 5835.12
10 | 桩基工程 | 格构柱φ1000灌注桩（空桩） | 1.地层类别:以地质勘察报告为准 2.空桩长度:按设计长度 3.桩径:Φ1000mm | m3 | 565.71 | 565.71
11 | 桩基工程 | φ1200灌注桩（空桩） | 1.地层类别:以地质勘察报告为准 2.空桩长度:按设计长度 3.桩径:Φ1200mm | m3 | 146.95 | 146.95
12 | 桩基工程 | 钢筋笼 | 1.钢筋种类、规格:Ⅲ级钢Φ25以内、圆钢 φ10 2.使用部位:钢筋笼 | t | 727.385 | 727.385
13 | 桩基工程 | 钢护筒 | 1.钢护筒埋设、拆除 | t | 146.671 | 146.671
14 | 桩基工程 | 截桩头 1000灌注桩 | 1.桩类型:砼灌注桩 2.桩头截面、高度:Φ1000mm 3.桩头外运，运距综合考虑 | 根 | 67 | 67
15 | 桩基工程 | 截桩头 1200灌注桩 | 1.桩类型:砼灌注桩 2.桩头截面、高度:Φ1200mm 3.桩头外运，运距综合考虑 | 根 | 260 | 260
16 | 混凝土及钢筋混凝土工程 | 素砼硬化 C15 |  | m3 | 64.39 | 64.39
17 | 混凝土及钢筋混凝土工程 | 喷射80厚C20混凝土 | 2.厚度:800mm | m2 | 4110.16 | 4110.16
18 | 混凝土及钢筋混凝土工程 | 冠梁、支撑梁、腰梁 C30(泵送) |  | m3 | 2048.94 | 2048.94
19 | 混凝土及钢筋混凝土工程 | 其他板 | 1.板名称:角撑板 2.混凝土种类:预拌(商品)混凝土 3.混凝土强度等级:C30砼 | m3
20 | 混凝土及钢筋混凝土工程 | 现浇混凝土基础及联系梁钢筋 | 1.钢筋种类、规格:Ⅲ级钢 Φ16~25 | t | 727.745 | 727.745
21 | 混凝土及钢筋混凝土工程 | 现浇混凝土基础及联系梁钢筋 | 1.钢筋种类、规格:Ⅲ级钢 Φ25外 | t | 26.914 | 26.914
22 | 混凝土及钢筋混凝土工程 | 现浇混凝土基础及联系梁钢筋 | 1.钢筋类型：箍筋 2.钢筋种类、规格:Ⅰ级钢 Φ10内 | t | 61.002 | 61.002
23 | 混凝土及钢筋混凝土工程 | 现浇混凝土基础及联系梁钢筋 | 1.钢筋类型：箍筋 2.钢筋种类、规格:Ⅲ级钢 Φ10内 | t | 231.01 | 231.01
24 | 混凝土及钢筋混凝土工程 | 现浇混凝土基础及联系梁钢筋 | 1.钢筋类型：箍筋 2.钢筋种类、规格:Ⅲ级钢 Φ12~14 | t | 81.39 | 81.39
25 | 混凝土及钢筋混凝土工程 | 现浇混凝土其他板钢筋 | 1.钢筋种类、规格:Ⅲ级钢 Φ16~25 | t | 154.89 | 154.89
26 | 混凝土及钢筋混凝土工程 | 钢筋混凝土构件拆除 | 1.构件名称:钢筋混凝土构件 2.拆除方式:机械拆除 3.拆除后钢筋由施工单位自行处置，需计取钢筋残值回收 | m3 | 819 | 819
27 | 混凝土及钢筋混凝土工程 | 冠梁、支撑梁、腰梁模板 | 1.梁模板 基础梁模板 | m2 | 2645.74 | 2645.74
28 | 混凝土及钢筋混凝土工程 | 素砼换撑板 C30 (泵送) | 1.混凝土种类:预拌(商品)混凝土 2.混凝土强度等级:C30砼 | m3 | 470.87 | 470.87
29 | 混凝土及钢筋混凝土工程 | 格构柱 | 1.格构柱安装及拆除 2.伸入灌注桩部分预埋 3.具体详见图纸设计 | t | 154.89 | 154.89
30 | 混凝土及钢筋混凝土工程 | 坑中坑80厚C20喷射砼 | 1.部位:边坡 2.厚度:800mm 3.材料种类:钢筋网 4.混凝土(砂浆):C20 | m2 | 1155.54 | 1155.54
31 | 混凝土及钢筋混凝土工程 | 混凝土及钢筋混凝土工程 | 1.边坡插筋 2.钢筋种类、规格:Ⅲ级钢 Φ10~25 | t | 2645.74 | 2645.74
32 | 临时措施 | 排水沟 | 1.砖砌明沟 | m | 766.84 | 766.84
33 | 临时措施 | 集水井 | 1.混凝土垫层 2.混水砖外墙 墙体厚度 1砖 3.底层抹灰20mm 各种墙面 内墙 4.楼地面水泥砂浆找平层 混凝土或硬基层上 20mm | 座 | 20 | 20
34 | 临时措施 | 出土车道80厚C20喷射砼 | 1.部位:边坡 2.厚度:800mm 3.材料种类:钢筋网 4.混凝土(砂浆):C20 | m3 | 327.18 | 327.18
35 | 临时措施 | 出土车道砖渣路面 | 1.碎砖垫层 干铺 | m | 17.66 | 17.66
36 | 临时措施 | 出土车道泄水孔 | 1.安装泄水孔 塑料管 | m | 18.66 | 18.66
37 | 临时措施 | 插筋 | 1.现浇构件带肋钢筋 Ф25以内 | m | 19.66 | 19.66
Note on O18: Windows: 国内900-1000元/吨