## Sheet1
主要人材机汇总表
序号 | 名称 | 人 | 材 | 机 | 单位 | 备注
土方 | 土石方大开挖,运至场内指定位置 |  |  |  | m³ | 大土方
| 土石方小开挖,运至场内指定位置 |  |  |  |  | 小土方
| 土石方开挖,运至场地外堆放(外运） |  |  |  | m³ | 工程量按土（石）方回填实方量计（含9%专票）
基坑、基槽挖土方
挖石方，强风化
| 挖孔桩土(石)方 |  |  |  | m³ | 1.引孔 2.引孔深度：根据现场实际情况综合考虑
| 废弃泥浆外运 |  |  |  | m³
| 碎石垫层 |  |  |  | m³
| 3：7灰土垫层 |  |  |  | m³
| 1:3:6石灰,砂,碎石三合土 |  |  |  | m³
| 土方回填 |  |  |  | m³ | 红线范围内回填（含9%专票）
| 回填水泥石粉（渣） |  |  |  | m³
| 回填块石 |  |  |  | m³
| 房芯回填 |  |  |  | m³
| 路床(槽)整形 |  |  |  | ㎡
| 余方外运 |  |  |  |  | 15公里外运+消纳费
| 平整场地 |  |  |  | ㎡
基坑支护 | 单轴搅拌桩 |  |  |  | m | 水泥掺量42.5R,360kg/m
| 喷射混凝土 |  |  |  | ㎡ | 1.喷射C20细石混凝土厚80mm，内挂φ8@200X200双向钢筋网 2.φ50泄水管，L=800，间距2000@2000，碎石反滤层100mm厚作为滤料，80目纱网作为滤网
| 排水井 |  |  |  | m
| 三轴搅拌桩 |  |  |  | m | 水泥掺量42.5R,360kg/m
4*S15.2预应力锚索
| 素混凝土换撑 |  |  |  | m³
桩基础 | 静压桩PHC500A(125） |  |  |  | m
| 静压桩PHC500AB(125） |  |  |  | m
| 预制钢筋混凝土管桩500（120） |  |  |  | m
| 高强预应力混凝土管桩500（120） |  |  |  | m
| 预应力混凝土管桩（试验桩） |  |  |  | m
| 高强预制钢筋混凝土管桩（试验桩） |  |  |  | m
| 泥浆护壁成孔灌注桩：桩径1000mm |  |  |  | m³ | 空桩长度、桩长:有效桩长不少于15m且桩端穿过淤泥不少于2m 2.桩径:φ1000灌注桩 3.成孔方法:旋挖钻孔桩 4.混凝土种类、强度等级:C30
| 泥浆护壁成孔灌注桩：空桩长度:7.15m |  |  |  | m³
| 泥浆护壁成孔灌注桩：空桩长度:3.3m |  |  |  | m³
| 泥浆护壁成孔灌注桩：空桩长度:2.6 |  |  |  | m³
| 泥浆护壁成孔灌注桩：空桩长度:2.4 |  |  |  | m³
| 泥浆护壁成孔灌注桩：空桩长度:1.6 |  |  |  | m³
| 应力释放孔引孔Φ600mm |  |  |  | m³ | 成孔方法:转盘式钻孔机钻孔施工
| 应力释放孔 |  |  |  | 个 | 1.骨架用竹篾50mm宽,箍筋用Ⅲ级钢Φ10~25 2.外抱塑料纺织袋
| 声测管 |  |  |  | t
| 送桩费用 |  |  |  | m
| Ф500桩尖 |  |  |  | kg | 暂按照24公斤一个
| Ф500桩尖 |  |  |  | 个
| 截(凿)预制钢筋砼管桩桩头 |  |  |  | 个
| 截(凿)灌注桩桩头 |  |  |  | m³
| 桩头处理 |  |  |  | 个 | 1.填芯材料种类:桩顶采用C40微膨胀混凝土填芯，高度不小于1.5米 2.连接主筋为6c20，底部钢托板为6mm 3.其他说明:满足设计图纸、招标文件及相关规范的要求,管桩编号:PHC500AB120-*
| 深层搅拌桩（截面尺寸:600） |  |  |  | m | 25%的水泥浆
| 深层搅拌桩（φ850） |  |  |  | m | 1.φ850@600三轴搅拌桩，成桩工艺为四搅四喷，按套接一孔法，采用42.5级普通硅酸盐水泥 2.桩长：18m
| 深层搅拌桩（φ800） |  |  |  | m | 1.φ800@600单轴搅拌桩，采用42.5级普通硅酸盐水泥 2.桩长：3.5m、5.5m、8.5m
| 环氧煤沥青防腐蚀 |  |  |  | ㎡ | 1.管桩接头处 2.两道环氧沥青满缝防腐
| 型钢桩 |  |  |  | t | 1.送桩深度、桩长:18m 2.规格型号:HN700X300X13X24型钢 3.SMW工法搅拌桩 插拔型钢
| 预制砼管桩砼填芯 |  |  |  | m³
| 预制管桩桩头插筋 |  |  |  | t
砌体 | 灰砂砖墙体(各种厚度) |  |  |  | m³ | 240*115*115蒸压灰砂砖580.1元/千块
| 水泥砖墙体（各种厚度） |  |  |  | m³ | 230*110*46小砖0.34元/块（不含税）
| MU15烧结普通砖（0.3mm以下墙体） |  |  |  | m³ | 砖77.4%+浆22.6%
| 蒸压加气混凝土砌块墙体（砌体强度等级A5.0）(各种厚度) |  |  |  | m³ | 砖91.6%+浆8.4%，400*200*120砌块2148.53元/千块
| 加气混凝土砌块 |  |  |  | m³ | 400*200*120砌块2148.53元/千块
| 零星砌体 |  |  |  | m³
| 砖地沟、明沟 |  |  |  | m
| 砖胎膜 |  |  |  | m³
| 轻钢龙骨隔墙 |  |  |  |  | 隔板材料品种、规格:(里侧15mm硅钙板+外侧15mm石膏板)x2 3.填充物:100mm厚100kg/m3岩棉
| 75轻钢龙骨隔墙（单面） |  |  |  |  | 1、2*8mm硅酸钙板+75轻钢龙骨
| 75轻钢龙骨隔墙（双面）（内填防火岩棉50kg/m3） |  |  |  |  | 1、2*8mm硅酸钙板+75轻钢龙骨（填岩棉，容重50kg/m3）+2*8mm硅酸钙板
ALC管线一体化板200mm
ALC管线一体化板100mm
砼人工 | 垫层 |  |  |  | m³
| 二次结构 |  |  |  | m³ | 构造柱，圈梁、过梁、压顶等
| 砼基础 |  |  |  | m³
| 厂房 |  |  |  | m³
混凝土 | 商品砼C10 |  |  |  | m³
| 商品砼C15 |  |  |  | m³
| 商品砼C20 |  |  |  | m³
| 商品砼C25 |  |  |  | m³
| 商品砼C30 |  |  |  | m³ | 三付一100%，不含税（含13%税491.55元/m³）
| 商品砼C35 |  |  |  | m³
| 商品砼C40 |  |  |  | m³
| 商品砼C45 |  |  |  | m³
| 商品砼C50 |  |  |  | m³
| 商品砼C55 |  |  |  | m³
| 商品砼C60 |  |  |  | m³
| 预制构件 |  |  |  | m3
| CL5.0轻集混凝土 |  |  |  | m³
| C20聚合物水泥混凝土 |  |  |  | m³
| C30陶粒混凝土 |  |  |  | m³
| 泡沫混凝土 |  |  |  | m³
| 不发火防静电混凝土 |  |  |  | m³
| 细石砼 |  |  |  | m³
| 大孔混凝土 |  |  |  | m³
| 泥混凝土 |  |  |  | m³
| 微膨胀剂 |  |  |  | m³
| 结构拉缝-100mm宽 |  |  |  | m
| 叠合楼板 |  |  |  | m³ | 1.构件规格或图号:ULFCB叠合楼板,1220mm宽*2440mm长*15mm厚，抗压强度大于30MPa,抗折强度大于14MPa，毛糙度大于80%(毛躁面有凸出纤维) 2.缝间有空隙处应嵌满柔性腻子,沿板缝方向应采用200mm宽2~3mm厚柔性腻子打底 3.ULFCB叠合板跨中拼缝加强做法:附加C6@200钢筋
| 钢筋混凝土电缆沟盖板 |  |  |  | 块 | 720×580×100mm
砂浆 | 砂浆 |  |  |  | m³
1:2.5水泥砂浆抹面
水泥砂浆M10
Ma5.0专用砂浆砌筑
面砖粘贴胶粘剂
水泥石灰膏砂浆
聚合物砂浆
聚合物水泥防水砂浆
YT无机活性保温材料
抗渗 P6-P8
界面剂
钢筋人工费 | 钢筋 |  |  |  | t
道路
钢筋、钢材 | Ⅰ级钢筋（HPB300） |  |  |  | t | 东辰冯总报价含13%专票3700元/t
Ⅲ级钢筋（HRB400）
Ⅳ级钢筋
Ⅰ级钢筋（HPB300E）
Ⅲ级钢筋（HRB400E）
| 电渣压力焊直接25以内 |  |  |  | 个
| 电渣压力焊直接25以外 |  |  |  | 个
| 套筒挤压连接 |  |  |  | 个
| 直螺纹连接 |  |  |  | 个
| 预埋铁件 |  |  |  | t | 1.20厚钢板 2.L70*70*7 3.25厚钢板
| 不锈钢爬梯 |  |  |  | t
| 螺栓M20 |  |  |  | t
| 螺栓 |  |  |  | 套 | 1、螺栓种类:M18高强螺栓，暂按照1米/套
| 灌注桩钢筋笼 |  |  |  | t
钢结构 | 预埋钢板（保温隔热楼地面） |  |  |  | ㎡ | 1.部位：楼梯滑动支座 2.做法详见国家建筑标准图集《22G101-2》第2-25页、2-27页、2-32页1节点
| 钢柱、钢梁等 |  |  |  | t
| 钢桁架 |  |  |  | t
| 钢板墙板 |  |  |  | ㎡ | 0.6厚白色镀铝锌压型钢板
| 钢平台 |  |  |  | t
| 钢平台 |  |  |  | ㎡ | 1.钢格栅平台 2.成品钢格栅板采用50*5扁钢（1.96kg/m,一平约13米),扁钢间距30mm,横杆6*6,横杆间距100mm 承载力不小于2.5KN/m
| 钢板楼板 |  |  |  | t | 1、钢材品种、规格:4mm厚菱形花纹钢板 1、钢材品种、规格:压型钢板
| 钢梯 |  |  |  | t | 1.钢梯形式:踏步式详见15J401 A6页 T2B10 2.钢梯梯段净宽均为1000mn梯梁采用槽钢:,每个踏步板设置[16a,踏步板采用c2型 成品热镀锌钢格栅
| 钢梯（室外） 踏步式 |  |  |  | t | 1、钢材品种、规格:Q235 2、楼梯类型:踏步式 3、钢梯参见15J401 梯梁踏板及相应构建均为热镀锌 4、综合考虑各种连接件、构件运输、拼装及安装， 1、钢爬梯做法(最低处距地0.8m)参见图集15J401，WT1a-6.0
| 成品移动钢台阶 |  |  |  | 个
| 成品移动钢爬梯 |  |  |  | 个
| 型材屋面 |  |  |  | ㎡ | 1.2mm厚压型钢板选用带齿槽的压痕钢板
| H型钢屋架 |  |  |  | t
| 墙梁 |  |  |  | t
| 钢支撑、钢拉条 |  |  |  | t | 1、结构类型：钢桁架间支撑 2、钢材品种、规格：D89*4.0圆管 1、结构类型：钢架 2、钢材品种、规格：H型钢、C型钢v
| 钢檩条 |  |  |  | t
| H型钢涂料（1吨约20㎡） |  |  |  | t
| 管廊钢结构钢结构涂料（1吨约38㎡） |  |  |  | t
| 钢结构支架、平台、梯子等涂料（1吨约52㎡） |  |  |  | t
| 钢格栅 |  |  |  | t | 1、钢格栅采用热浸镀锌防腐,镀锌采用工厂酸洗除锈,镀锌量(500g/m2) 2、钢格栅板采用-150*10间距50，-50*8钢板间距120
| 电缆沟钢盖板700*495*4mm |  |  |  | 块 | 700*495*4mm 长0.495m/块
| 零星钢结构 |  |  |  | t
| 钢护栏 |  |  |  | t | 1.结构类型：钢管栏杆 H=1400mm 2.规格尺寸：扶手D60*3，立管D60*5间隔600，横杆2道40*30*2，D20×2不锈钢管立柱钢管之间净间距<110mm
墙柱面装饰 | 钢丝网 |  |  |  | ㎡
| 压入耐碱玻纤网 |  |  |  | ㎡
| 内墙抹灰 |  |  |  | ㎡
| 5厚成品仿生纤维防水砂浆 |  |  |  | ㎡
| 干粉类聚合物水泥防水砂浆 |  |  |  | ㎡
| 外墙抹灰 |  |  |  | ㎡
| 外墙铺贴（含抹灰） |  |  |  | ㎡
| 无机涂料（一底二面） |  |  |  | ㎡
| 防霉无机涂料（一底二面） |  |  |  | ㎡
| 防霉无机涂料（二面） |  |  |  | ㎡
| 刮防霉腻子墙面 |  |  |  | ㎡
| 防霉耐水腻子天棚面（二遍） |  |  |  | ㎡
| 防霉涂料 |  |  |  | ㎡
| 内墙乳胶漆 |  |  |  | ㎡
| 刮腻子2道+涂料一底两面 |  |  |  | ㎡ | 包工包料
| 涂水性丙烯酸饰面涂料 |  |  |  | ㎡ | 面一道+中层底色涂料一至二道+抗碱封闭底漆
| 外墙腻子 |  |  |  | ㎡
| 陶瓷面砖 |  |  |  | ㎡
| 外墙纸皮砖 |  |  |  | ㎡
| 界面剂 |  |  |  | ㎡
| H53-42环氧封闭漆,漆膜厚度30(μm) |  |  |  | ㎡
| 842环氧云铁防锈漆,漆膜厚度70(μm) |  |  |  | ㎡
| 环氧面漆,漆膜厚度70(μm) |  |  |  | ㎡
| 防腐涂料(环氧沥青涂料) |  |  |  | ㎡
| 防腐胶泥面层 |  |  |  | ㎡ | 沥青冷底子油两遍,沥青胶泥涂层
| 12厚矿棉吸声板 |  |  |  | ㎡ | 1、用专用胶粘剂粘贴在阻燃衬板上,接缝处用成品铝合金压条封固; 2、铝合金龙骨上钉12厚阻燃衬板; 3、配套25× 50× 3铝合金横向次龙骨,中距不大于1200,用自攻螺钉与主龙骨固定; 4、用M8×80膨胀螺栓固定L40×40×3铝合金竖龙骨,中距不大于600;
| 轻钢龙骨耐火石膏板隔墙 |  |  |  | ㎡ | 2*12+75（填50岩棉）+2*12，耐火极限≥4.00h 选用图集07J905-1第10页耐火石膏板选用表墙11
| 12厚白色纸面穿孔石膏板 |  |  |  | ㎡ | 50厚玻璃棉毡,胶粘剂粘贴于龙骨间 L50x50x4轻钢龙骨,表面涂防腐涂料,中距不大于500
| 石材墙饰面 |  |  |  | ㎡ | 1.板缝塞聚乙烯泡沫棒（条）作背衬，表面用硅酮胶密封 2.25厚石板开槽，插入到金属干挂件中 3.L40*40*4横向角钢与竖向龙骨焊接，金属干挂件与横向角钢用螺栓固定 4.8#槽钢竖向龙骨与角钢固定件焊接，竖向龙骨间距宜与石材墙面竖向分缝位置相对应 5.L50*50*5角钢固定件与在墙上膨胀螺栓连接 6.在混凝土梁、柱及现浇混凝土条带、混凝土预制块上钻孔打入M8*80膨胀螺栓（双向间距由石材尺寸定） 7.6厚DP（DCA）M5砂浆（1：1：6水泥石灰膏砂浆）罩面或粉刷石膏砂浆打底抹平 8.界面剂1道 9.用修补砂浆局部修补墙面，DP砂浆勾实接缝并拉毛，接缝处粘贴耐碱玻纤网格布
| 屋面变形缝 |  |  |  | m | 1、20厚聚合物水泥防水砂浆 2、C25压顶板，内配φ6@150，φ6@200钢筋 3、填聚苯乙烯泡沫塑料
| 屋面变形缝 |  |  |  | m | 1、做法参照中南标 21ZJ111--4、5/A7 2、矿棉板背衬材料填塞高度≥200 3、下部钢质承托板厚1.5mm,防火密封胶粘贴封缝， 4、尼龙锚栓@500
| 墙面变形缝 |  |  |  | m | 1、岩棉板嵌缝 2、3厚自粘聚酯胎高聚物改性沥青防水卷材变形缝两端延伸150mm,钉压固定,建筑密封密封 3、金属盖缝板
| 墙面变形缝 |  |  |  | m | 1、做法参照中南标 21ZJ111-3/A2 2、矿棉板背衬材料填塞高度≥200 3、下部钢质承托板厚1.5mm,防火密封胶粘贴封缝， 4、1.2厚合成高分子防水卷材，卷材收头密封材料封严
| 内墙面、天棚变形缝 |  |  |  | m | 1、铝合金盖板 2、阻火带
| 外墙渗透型无机防水剂 |  |  |  | ㎡ | 0.25kg/cm2,密度不低于1.10g/cm3
地面 | 楼(地)面变形缝 |  |  |  | m | 1、5厚不锈钢板 2、5厚花纹硬橡皮粘于5厚钢板上 3、5厚钢板 4、沥青麻丝填充 5、24号镀锌钢板双面刷防锈漆两遍 6、阻火带
| 水泥砂浆地面 |  |  |  | ㎡ | 材料380*0.02
| 细石砼地面 |  |  |  | ㎡
| 钢筋网 |  |  |  | ㎡ | Ø6@200
| 土工布 |  |  |  | ㎡
| 0.5厚聚氯乙烯隔离层 |  |  |  | ㎡
| 聚酯无纺布隔离层(密度不小于200g/m2) |  |  |  | ㎡
| 10厚石灰砂浆隔离层,石灰膏:砂=1:4 |  |  |  | ㎡
| 水泥砂浆找平 |  |  |  | ㎡
| 楼梯水泥砂浆面30厚 |  |  |  | ㎡ | 投影面积
| 楼梯间踢脚线腰线涂料踢脚线 |  |  |  | ㎡ | 包工5元/米
| 200mm高水泥踢脚线 |  |  |  | ㎡
| 陶瓷踢脚线(含结合层） |  |  |  | ㎡ | 投影面积
| 梯步边缘铺贴50×150mm防滑条砖 |  |  |  | m
| 楼梯段防滑地砖 |  |  |  | ㎡
| 楼梯平台地砖 |  |  |  | ㎡
| 300×300防滑瓷砖铺贴 |  |  |  | ㎡
| 4~5厚600*600陶瓷防滑地砖 |  |  |  | ㎡
| 花岗岩长条石台阶 |  |  |  | ㎡
| 8厚600x600白色地面砖 |  |  |  | ㎡
| 钢质防静电地板 |  |  |  | ㎡ | 35厚
| 1000*1000*20大理石 |  |  |  | ㎡
| 块料台阶面 |  |  |  | ㎡
| 竹、木(复合)地板 |  |  |  | ㎡
| 室外块料地面（停车场） |  |  |  | ㎡
| 5厚减振垫板 |  |  |  | ㎡
| 混凝土密封封闭剂 |  |  |  | ㎡
| 防静电环氧砂浆 |  |  |  | ㎡ | 3厚、环氧打底料1道
| 回填陶粒 |  |  |  | m3
| 防滑地砖楼面（室内） |  |  |  | ㎡
| 坡道撒金刚砂 |  |  |  | ㎡ | 1元/公斤（网上0.6左右），7kg
| 隔热反射涂料 |  |  |  | ㎡
| 聚乙烯薄膜 |  |  |  | ㎡
| 植草砖面层 |  |  |  | ㎡ | 80厚嵌草砖孔内填种植土拌草籽种子
| 三层花纹钢板(清单单列），50厚混凝土面层 |  |  |  | ㎡ | 综合楼业务用房
| 环氧地坪漆 |  |  |  | ㎡ | 停车位1.5厚光面 行车道2.0厚桔纹面
天棚 | 铝板吊顶顶棚 |  |  |  | ㎡ | 1、钢筋混凝土底板内预留c8钢筋吊环(勾),或在板底钻孔,固定镀锌膨胀螺栓,双中距≤1200; 2、c6钢筋吊杆,双向中距≤1200, 吊杆上部与板底预留吊环(勾)固定; 3、与安装型式配套的专用上层龙骨,间距≤1200用吊件与钢筋吊杆联结后找平; 4、与铝方板配套的专用下层副龙骨联结,间距≤600; 5、2厚铝方板600x600与专用龙骨固定;
| 吸声板吊顶顶棚 |  |  |  | ㎡ | 1、钢筋混凝土底板内预留c8钢筋吊环(勾),或在板底钻孔,固定镀锌膨胀螺栓,双向中距≤1200; 2、c6钢筋吊杆,双向中距≤1200, 吊杆上部与板底预留吊环(勾)固定; 3、T型主龙骨,中距≤1200,用吊件与钢筋吊杆联结后找平 4、T型次龙骨,间距600,用吊件与承载龙骨联结; 5、9厚600x600矿棉吸声板与T型次龙骨插接固定,与边龙骨搭接固定;
| 吸声顶棚 |  |  |  | ㎡ | 1、20厚596×296机房专用珍珠岩吸声板,汽钉固定。 2、C型轻钢龙骨50×19×0.4,中距300,与吸顶吊件连接;
| 吸声纸面穿孔石膏板顶棚 |  |  |  | ㎡ | 龙骨同；50厚超细玻璃丝绵吸声层,玻璃丝布袋填于龙骨间； 9厚白色纸面穿孔石膏板与T型主龙骨固定
| 纸面石膏板吊顶 |  |  |  | ㎡ | 1、与原吊顶同色饰面层; 2、2厚耐水腻子找平,面板接缝处贴嵌缝带,刮腻子抹平; 3、刷防潮涂料2道,横纵向各刷1道; 4、板材用自攻螺丝与龙骨固定,中距<200,螺钉(防锈)距板边长边>10,短边>15; 5、C型横撑龙骨,中距<1200,用挂插件与次龙骨连接; 6、C型次龙骨,中距400,用吊件与钢筋吊杆连接后找平; 7、6钢筋吊杆,问距<1200,吊杆上部与预留钢筋吊环或膨胀螺栓固定 8、拆除原有顶棚,保留原有预埋件 9、包含因门窗更换修复天棚费用
| 纸面石膏板吊顶顶棚 |  |  |  | ㎡ | 轻钢龙骨
| 天棚抹灰 |  |  |  | ㎡
| 天棚涂料 |  |  |  | ㎡ | 耐水腻子分遍刮平
保温 | 50厚XPS挤塑聚苯板 |  |  |  | ㎡
| 挤塑板填充200mm |  |  |  | ㎡ | 380元/m³
| 挤塑板填充500mm |  |  |  | ㎡
| 30厚无机轻集料保温砂浆 |  |  |  | ㎡
其他 | 3mm厚钢板止水带,宽度300mm |  |  |  | m
| 靠墙不锈钢管扶手 |  |  |  | m | Φ50*2
| 楼梯栏杆、扶手，采用不锈钢管 |  |  |  | m | 1、304不锈钢钢管扶手:Φ60*3 2、304不锈钢钢管竖杆:28*1.5@110mm 3、样式详见22J403-1 A1/2-7 4、部位:楼梯栏杆H=900mm
| 玻璃栏板 |  |  |  | m | 扶手材料种类：做法参图集20ZJ411 14/54 栏杆材料种类、规格:做法参图集20ZJ411 2/34
| 空调栏杆 |  |  |  | m | 0.8高
| 无障碍安全抓杆 |  |  |  | 组
| Ф700直型铸铁盖板 |  |  |  | 套
| 屋面检修口 |  |  |  | 个
| 截水沟 |  |  |  | m
| 截水沟盖板 |  |  |  | 块 | 钢筋混凝土篦子（成品）：380*580*60mm
| 截水沟盖板 |  |  |  | m | 碳纤维材质篦子（成品）：400*600*30mm
| 集水井盖板50mm厚热镀锌钢篦子 |  |  |  | ㎡
| 5mm厚镀锌盖板（分格30×80×500） |  |  |  | m
| 5厚钢板（分格300×1000×3） |  |  |  | m
| 电缆沟盖板 |  |  |  | m | L50*5角钢和4厚钢板，上铺5厚橡胶垫
| 集水井盖板 |  |  |  | 块 | L50*5、L45*5角钢和φ20@60
| 雨蓬 |  |  |  | ㎡ | 1、轻钢雨棚IP1-C1217a 2、做法详见07J501-1 3、材质8mm双层夹胶钢化玻璃
| 挡鼠板 |  |  |  | ㎡
| 不锈钢防汛防淹板 |  |  |  | ㎡ | 600高
| 40目不锈钢丝防蚊网 |  |  |  | ㎡
| 梁加固 |  |  |  | m | 碳纤维粘贴
| 大理石洗漱台 |  |  |  | ㎡
| 测温孔 |  |  |  | 套 | 含预埋件及其他五金综合考虑
| 进粮孔 |  |  |  | 套 | 工艺设备由中标商提供
| 仓顶通风孔 |  |  |  | 套 | 工艺设备由中标商提供
| 仓顶料位孔 |  |  |  | 块 | 1、430*430*6厚钢板，47.16kg/㎡ 2、3厚橡胶垫圈四边均布
| 仓顶人孔盖板 |  |  |  | 块 | 1、60厚夹心钢盖板,内粘50厚聚苯板 2、5厚钢板，39.25kg/㎡ 3、20×20橡胶垫四边通长 4、φ13.5成品塑封槽
| 风道盖板 |  |  |  | ㎡ | 1.成品仓底风道盖板 2.由甲方工艺专业要求订购
| 吐水管Φ50UPVC排水管外伸50 |  |  |  | 根
| 吐水管品种、规格:Φ75UPVC排水管外伸50 |  |  |  | 根
| 倒入式雨水斗、雨水篦子 |  |  |  | 个
| 蓝灰色上釉陶瓷波形瓦400mm× 300mm |  |  |  | ㎡ | 瓦屋面，每平米自重小于0.4KN 热镀锌钢挂瓦条L30x4，中距按瓦材规格 热镀锌钢顺水条-25x5,中距600
| 卸粮车道钢格栅 |  |  |  | t
| 标线 |  |  |  | ㎡ | 在31m计算装粮高度位置,沿仓内壁周圈刷50宽环保型红色装粮警示线,并在查粮平台附近涂刷28.00m-31.00m范围的竖向标尺
| 砖检查井 |  |  |  | 座 | 1.采用灰砖210*100*40 井壁壁厚240mm 2.底部：素土夯实 砖砌120厚 80厚C20素砼 3.20厚水泥砂浆挂面
| 集水井 |  |  |  | 座 | 1.砖品种、规格、强度等级:灰砖240*115*53,砌筑砂浆M7.5 2.20厚水泥砂浆挂面 3.100厚C20素砼 4.素土夯实
| 沉砂池 |  |  |  | 座 | 1.砖品种、规格、强度等级:灰砖240*115*53 2.20厚水泥砂浆挂面 3.100厚C20素砼 4.素土夯实
| 不锈钢可拆卸式挡水坎 |  |  |  | ㎡ | 1.高度：0.5m
| 钢漏斗 |  |  |  | t
| 装饰镜镜面玻璃 |  |  |  | ㎡
| 成品隔断 |  |  |  | ㎡ | 卫生间成品隔断2.2m
| 玻璃隔断 |  |  |  | ㎡ | 耐火极限不低于0.5h 隔热性单片防火玻璃，35mm厚单片铯钾防火玻璃
| 玻璃隔断 |  |  |  | ㎡ | 耐火极限不低于1h 顶部采用40*4镀锌角钢焊接，形成假梁固定隔墙顶部，假梁表面刷防锈漆 隔热性单片防火玻璃，35mm厚单片铯钾防火玻璃
| 防火玻璃挡烟垂壁 |  |  |  | ㎡ | 12mm厚单片铯钾防火玻璃 高度700mm
| 防火封堵采用岩棉板A级 |  |  |  | ㎡
| 成品GRC装饰构件 |  |  |  | 个 | 详立面图
| 多功能台 |  |  |  | 个 | 紧邻坐便墙面安装
| 卫生间蹲位 |  |  |  | ㎡ | 详见图集16J914-1 2/XT18
防水 | 1.5厚HDPE高分子自粘胶膜防水卷材 |  |  |  | ㎡
| 1.5厚自粘聚合物改性沥青防水卷材(无胎) |  |  |  | ㎡
| 1.5厚非沥青基强力交叉膜自粘高分子防水卷材 |  |  |  | ㎡ | 广材网价格92元/㎡
| 2mm厚自粘式防水卷材（1m宽幅） |  |  |  | ㎡
| 2mm厚非固化橡胶沥青防水涂料 |  |  |  | ㎡
| 1.5厚低VOC单组分聚氨酯防水涂料 |  |  |  | ㎡ | 地面
| 2厚聚合物水泥防水涂料(II型) |  |  |  | ㎡
| 1.5厚聚合物水泥防水涂料(II型) |  |  |  | ㎡
| (3+3)厚APP聚酯胎高聚物改性沥青防水卷材 |  |  |  | ㎡ | (35.2+8+0.8)*2=88
| 3.0mm 厚自粘聚合物改性沥青防水卷材(PY)聚酯胎 |  |  |  | ㎡
| 1.5厚水泥基渗透结晶型防水涂料 |  |  |  | ㎡ | ,用量不小于1.5kg/m²
| 2.0厚外露型(水泥色)聚脲酸防水涂料 |  |  |  | ㎡
| 20厚1:2聚合物水泥砂浆防水层，水泥基渗透结晶型涂料（桩头防水） |  |  |  | 个 | 做法详节点详图集10J301-59
| 地下木模板 |  |  |  | ㎡
| 木模板（层高3.6米） |  |  |  | ㎡ | 展开面积计算
| 木模板（层高4.5米） |  |  |  | ㎡
| 木模板（层高5.9米） |  |  |  | ㎡ | 40/(1.83*0.91)/4
| 木模板（层高7.5米） |  |  |  | ㎡
| 木模板（层高7.9米） |  |  |  | ㎡
| 楼梯模板（木模） |  |  |  | ㎡
| 压顶、扶手模板 |  |  |  | m
门窗 | 金属(塑钢)门 |  |  |  | ㎡ | 1、不锈钢双扇平开门制安 2、包含门锁、拉手等五金安装 3、材质:1.2厚304不锈钢
| 彩板门 |  |  |  | ㎡
| 钢质防火门 |  |  |  | ㎡
| 单扇钢质防爆门FBM11'23 |  |  |  | 樘
| 闭门器 |  |  |  | 套
| 甲级防火窗 |  |  |  | ㎡
| 手摇开窗器 |  |  |  | 套 | 1控1-1控6，80-170元
| 铝合金门联窗 |  |  |  | ㎡ | 60/20系列 氟碳喷涂 6mm透光Low-E+12mm+6mm透明中空玻璃
| 金属百叶窗 |  |  |  | ㎡
| 粮仓专用保温密闭门 |  |  |  | ㎡
| 粮仓专用成品挡粮门 |  |  |  | ㎡
| 不锈钢平开门 |  |  |  | ㎡
| 甲级钢制防火门 |  |  |  | ㎡ | 1.门框、扇材质：钢制甲级防火门 2.含闭门器等五金配件
| 乙级钢制防火门 |  |  |  | ㎡ | 1.门框、扇材质：钢制乙级防火门 2.含闭门器、顺位器等五金配件
| 特级钢制防火卷帘卷 |  |  |  | ㎡ | 3h
| 电动不锈钢卷帘门 |  |  |  | ㎡
| 铝合金卷帘门 |  |  |  | ㎡
| 铝合金内平开窗 |  |  |  | ㎡ | 90型
| 铝合金固定窗 |  |  |  | ㎡ | 90型
| 铝合金内平开窗+固定窗 |  |  |  | ㎡ | 70型浅灰色，内平开窗+固定窗,6厚钢化玻璃顶部窗户可开启,距离楼面1.3m安装手动开启装置
| 不锈钢电动防雨百叶(可关闭),带防雀网 |  |  |  | ㎡
| 防雨百叶 |  |  |  | ㎡
| 固定式钢防火窗 |  |  |  | ㎡
| 不锈钢防盗网 |  |  |  | ㎡ | 10x10mm丝径2mm
| 木质夹板门 |  |  |  | ㎡
| 复合木门 |  |  |  | ㎡ | 1000*2200
| 铝合金门 |  |  |  | ㎡ | 含磨砂钢化玻璃，下带百叶
| 不锈钢钢化玻璃门 |  |  |  | ㎡
| 钢制夹芯保温门 |  |  |  | ㎡ | 五金配件：防火合页、防火锁、闭门器、顺序器等
道路 | 安砌侧(平、缘)石 |  |  |  | m | 1、材料品种、规格:1000*300*120 C30预制混凝土路侧石 2、基础:现浇C20混凝土 3、两节侧石间用1：3水泥砂浆挤浆后勾缝
拆除 | 砌筑体拆除 |  |  |  | m³ | 1.综合考虑:拆除使用的大型机械、装运及清理费用 2.包含砌体结构、装饰层、门窗、二次结构等相关构件
| 钢筋混凝土构件拆除 |  |  |  | m³ | 台阶、混凝土翻边等
| 金属门窗拆除 |  |  |  | ㎡
| 拆除水泥路面 |  |  |  | ㎡ | 1、拆除面层：100厚C25混凝土连锁块面层 2、拆除垫层：50厚砂垫层 3、拆除碎石垫层：250厚级配碎砾石垫层
| 设备拆除 |  |  |  | 项 | 1、拆除内容:设备电柜、空压机两台、变压器两台、高低压柜八个、制氮系统一套、曲刮板机一条15m长、斗提机40m高200t、皮带机20m长 2、拆除要求:保护性拆除 3、综合考虑:拆除使用的大型机械、装运及清理费用
| 钢构件拆除 |  |  |  | t | 综合考虑:拆除使用的大型机械、装运及清理费用
| 其他金属构件拆除 |  |  |  | t | 拆除原普[12.6、牛腿和埋件
| 钢梁拆除 |  |  |  | t | 拆除原钢梁HN250*125
| 金属门窗拆除 |  |  |  | 樘
| 栏杆、栏板拆除 |  |  |  | m
| 天棚面龙骨及饰面拆除 |  |  |  | ㎡ | 天棚吊顶拆除
| 天棚抹灰面拆除 |  |  |  | ㎡ | 天棚涂料铲除
| 块料拆除（立面、平面） |  |  |  | ㎡ | 垃圾外运，距离：自行考虑
| 铲除涂料面 |  |  |  | ㎡ | 垃圾外运，距离：自行考虑